## Consumibles
CALCULO DE CONSUMIBLES
Proyecto:
Fecha: | [5 empty] | Espesor
20
Area Total de Conductos (m²): |  | 815 |  |  |  | 30
Espesor (mm): |  | 20
Longitud Eq 12X12
Descripción |  | Cantidad | Unidad | Valor Unitario | Valor Total | 573.5398
Area de Paneles Yeti |  | 816 | m²
Pacas de Paneles Yeti (48m²) |  | 17 | Pacas |  |  | Factores de Conversion
Adhesivo Practipack (4,5 Galones) |  | 6 | Unidad |  |  | 0.17833
Cinta aluminio en rollo 50m x 72mm |  | 31 | Rollos
Silicona especial en bote 280 ml |  | 96 | Botes |  |  | 11.1341
|  |  | Subtotal |  |  | Factor de Desp Cinta
|  |  | IVA | 19% |  | 15%
Total